## 杭水平力の検討
5.3 杭水平力の検討
| 1) 杭仕様(再掲) |  |  | 欠損断面 |  | 1 |  | mm
|  |  | 杭径 (mm) | 肉厚 (mm) |  | 羽径 (mm) |  |  | 杭長 (m) |  | σs (N/mm2) |  | F* (N/mm2) |  | 断面積 (mm2) |  |  |  | Es (N/mm2) |  | Ie (m4) |  |  | 本数
|  | 1 | 200 | 100 |  | 200 |  |  | 14 |  | 235 |  | 235 |  | 30790.7496 |  |  |  | 205000 |  | 7.5445e-05 |  |  | 1
2)水平地盤反力係数と杭の横係数
|  |  | 上層平均 N値 | α 砂60粘80 |  | Eo (kN/m2) |  |  | Kho (kN/m3) |  |  | 液状化 補正係数γ |  | yr (mm) |  | yr^(-1/2) (cm) |  |  | khl (kN/m3) |  | β (m-1) |  | βL
|  | 1 | 3 | 80 |  | 2100 |  |  | 17763.8372 |  |  | 1 |  | 10 |  | 1 |  |  | 17763.8372 |  | 0.48953 |  | 6.8534
3)設計用外力の算出
上家の水平力
1F重量
|  | 水平震度 |  | 0.1
|  | ・杭一本あたりに作用する水平力 | [17 empty] | 200
|  |  | 杭径 (mm) | 杭本数 |  |  | Ie |  |  | nLβ3 |  |  | ΣnLβ3 |  |  | 水平力 負担割合 |  |  |  | 水平力 (kN) |  | 水平力/n (kN)
|  | 1 | 200 | 1 |  |  | 7.5445e-05 |  |  | 8.8506e-06 |  |  | 8.8506e-06 |  |  | 1 |  |  |  | 200 |  | 200
4)杭頭変位・曲げモーメント
|  |  | αr | Ryo |  | Rmo |  |  | Rmmax |  | RLM |  | Yo (mm) |  | Mo (kN-m) |  |  | 地中部最大 曲げモーメント |  |  | 地中部最大 曲げ発生深さ(m)
|  | 1 | 1 | 1 |  | 1 |  |  | 0.208 |  | 1.57 |  | 27.5578 |  | 204.277 |  |  | 42.4896 |  |  | 3.2088
5)断面算定
軸力/曲げモーメントに対する検討
|  |  | Nmax (kN) |  | N/A (N/mm2) |  |  | M (kN-m) |  |  | (M/I)r (N/mm2) |  |  | N/A + (M/I)r |  |  | fs (N/mm2) |  |  | 検定比 | 判定
|  | 1 | 0 |  | 0 |  |  | 204.277 |  |  | 268.055 |  |  | 268.055 |  |  | 235 |  |  | 1.1407 | NG
剪断力に対する検討
|  |  | Q (kN) |  | 2Q/A (N/mm2) | [11 empty] | fs* (N/mm2) |  |  | 検定比 | 判定
|  | 1 | 200 |  | 12.9909 | [11 empty] | 135.6773 |  |  | 0.095749 | OK